## Plan1
| Condição | Tevap [°C] | Tcond [°C] | Tbox[°C] | Tsuc [°C] | Tcorpo [°C] | m [kg/h] | W [W] | ∆h_evap [J/kg] | CAP [W] | COP [-] | ρ [kg/m3] | m_ideal [kg/h] | η_v | ∆h_comp [kJ/kg] | W_ise [W] | η_g | RP
3000 RPM | A | 5 | 45 | 35 | 10 | 68.4235 | 84.2968 | 963.8247 | 171700 | 4020.4872 | 4.1714 | 34.714 | 93.7278 | 0.89938 | 30.06 | 703.878 | 0.7303
| B | 5 | 60 | 35 | 10 | 85.2289 | 79.3982 | 1312.8712 | 172540 | 3805.3792 | 2.8985 | 34.714 | 93.7278 | 0.84711 | 39.97 | 881.5406 | 0.67146
| C | 15 | 45 | 35 | 20 | 62.9592 | 117.7581 | 944.6238 | 174420 | 5705.3821 | 6.0398 | 47.087 | 127.1349 | 0.92625 | 21.2 | 693.4646 | 0.73412
| D | 15 | 60 | 35 | 20 | 86.3479 | 111.463 | 1357.5415 | 175260 | 5426.3913 | 3.9972 | 47.087 | 127.1349 | 0.87673 | 30.73 | 951.4607 | 0.70087
| E | 10 | 45 | 35 | 15 | 68.2227 | 100.1406 | 948.7881 | 173250 | 4819.2673 | 5.0794 | 40.327 | 108.8829 | 0.91971 | 25.56 | 710.9984 | 0.74938
| F | 10 | 60 | 35 | 15 | 89.6815 | 94.4344 | 1330.9339 | 174090 | 4566.6907 | 3.4312 | 40.327 | 108.8829 | 0.8673 | 35.31 | 926.2442 | 0.69594
| G | 5 | 50 | 35 | 10 | 78.7247 | 82.8874 | 1067.3055 | 172050 | 3961.3275 | 3.7115 | 34.574 | 93.3498 | 0.88792 | 33.49 | 771.0832 | 0.72246
| H | 10 | 50 | 35 | 15 | 75.3895 | 98.4517 | 1071.9686 | 173520 | 4745.3739 | 4.4268 | 40.327 | 108.8829 | 0.9042 | 28.88 | 789.8017 | 0.73678
| I | 15 | 50 | 35 | 20 | 72.559 | 116.6123 | 1062.1687 | 174800 | 5662.1773 | 5.3308 | 46.885 | 126.5895 | 0.92118 | 24.5 | 793.6118 | 0.74716
| Check-Point | 7.2 | 54.4 | 35 | 18.3 | 88.6473 | 85.1432 | 1184.2465 | 158880 | 3757.6552 | 3.173 | 35.662 | 96.2874 | 0.88426 | 35.83 | 847.4118 | 0.71557
| Rating Point | -1.1 | 43.3 | 35 | 10 | 78.7671 | 66.1607 | 914.6315 | 175970 | 3233.9739 | 3.5358 | 27.542 | 74.3634 | 0.88969 | 36.18 | 664.9155 | 0.72698
4000 RPM | A | 5 | 45 | 35 | 10 | 69.235 | 116.6514 | 1356.8409 | 171700 | 5563.6252 | 4.1004 | 34.714 | 124.9704 | 0.93343 | 30.06 | 974.0395 | 0.71787
| B | 5 | 60 | 35 | 10 | 88.0622 | 109.7728 | 1790.1565 | 172540 | 5261.1663 | 2.9389 | 34.714 | 124.9704 | 0.87839 | 39.97 | 1218.783 | 0.68082
| C | 15 | 45 | 35 | 20 | 63.8596 | 162.5598 | 1326.4159 | 174420 | 7876.0218 | 5.9378 | 47.087 | 169.5132 | 0.95898 | 21.2 | 957.2965 | 0.72172
| D | 15 | 60 | 35 | 20 | 87.3989 | 156.1399 | 1904.0692 | 175260 | 7601.4122 | 3.9922 | 47.087 | 169.5132 | 0.92111 | 30.73 | 1332.8278 | 0.69999
| E | 10 | 45 | 35 | 15 | 69.9403 | 138.4501 | 1347.2031 | 173250 | 6662.9105 | 4.9457 | 40.327 | 145.1772 | 0.95366 | 25.56 | 982.9956 | 0.72966
| F | 10 | 60 | 35 | 15 | 90.6141 | 132.554 | 1857.282 | 174090 | 6410.0893 | 3.4513 | 40.327 | 145.1772 | 0.91305 | 35.31 | 1300.1336 | 0.70002
| G | 5 | 50 | 35 | 10 | 79.613 | 116.4247 | 1497.6236 | 172050 | 5564.1293 | 3.7153 | 34.574 | 124.4664 | 0.93539 | 33.49 | 1083.0729 | 0.72319
| H | 10 | 50 | 35 | 15 | 76.5515 | 137.1672 | 1508.2158 | 173520 | 6611.4575 | 4.3836 | 40.327 | 145.1772 | 0.94483 | 28.88 | 1100.3855 | 0.72959
| I | 15 | 50 | 35 | 20 | 73.829 | 161.91 | 1507.1054 | 174800 | 7861.6318 | 5.2164 | 46.885 | 168.786 | 0.95926 | 24.5 | 1101.8878 | 0.73113
| Check-Point | 7.2 | 54.4 | 35 | 18.3 | 90.0221 | 118.374 | 1646.5984 | 158880 | 5224.2413 | 3.1727 | 35.662 | 128.3832 | 0.92204 | 35.83 | 1178.1506 | 0.71551
| Rating Point | -1.1 | 43.3 | 35 | 10 | 79.7706 | 92.2239 | 1276.3606 | 175970 | 4507.9561 | 3.5319 | 27.542 | 99.1512 | 0.93013 | 36.18 | 926.8503 | 0.72617
4800 RPM | A | 5 | 45 | 35 | 10 | 70.5787 | 142.2966 | 1739.9631 | 171700 | 6786.7554 | 3.9005 | 34.714 | 149.9645 | 0.94887 | 30.06 | 1188.1763 | 0.68287
| B | 5 | 60 | 35 | 10 | 94.919 | 136.5516 | 2252.82 | 172540 | 6544.6158 | 2.9051 | 34.714 | 149.9645 | 0.91056 | 39.97 | 1516.1023 | 0.67298
| C | 15 | 45 | 35 | 20 | 64.8597 | 197.5681 | 1691.9104 | 174420 | 9572.1737 | 5.6576 | 47.087 | 203.4158 | 0.97125 | 21.2 | 1163.4565 | 0.68766
| D | 15 | 60 | 35 | 20 | 88.3043 | 190.558 | 2356.2631 | 175260 | 9276.9987 | 3.9372 | 47.087 | 203.4158 | 0.93679 | 30.73 | 1626.6243 | 0.69034
| E | 10 | 45 | 35 | 15 | 71.5875 | 168.4517 | 1699.263 | 173250 | 8106.7387 | 4.7707 | 40.327 | 174.2126 | 0.96693 | 25.56 | 1196.0072 | 0.70384
| F | 10 | 60 | 35 | 15 | 91.7484 | 162.9758 | 2309.6961 | 174090 | 7881.2364 | 3.4122 | 40.327 | 174.2126 | 0.9355 | 35.31 | 1598.5206 | 0.69209
| G | 5 | 50 | 35 | 10 | 80.9363 | 142.3153 | 1869.408 | 172050 | 6801.4846 | 3.6383 | 34.574 | 149.3597 | 0.95284 | 33.49 | 1323.9275 | 0.70821
| H | 10 | 50 | 35 | 15 | 77.9123 | 167.5085 | 1896.2549 | 173520 | 8073.9117 | 4.2578 | 40.327 | 174.2126 | 0.96152 | 28.88 | 1343.7907 | 0.70866
| I | 15 | 50 | 35 | 20 | 75.2208 | 196.992 | 1902.8337 | 174800 | 9565.0548 | 5.0267 | 46.885 | 202.5432 | 0.97259 | 24.5 | 1340.6398 | 0.70455
| Check-Point | 7.2 | 54.4 | 35 | 18.3 | 91.5066 | 146.0072 | 2059.9465 | 158880 | 6443.7854 | 3.1281 | 35.662 | 154.0598 | 0.94773 | 35.83 | 1453.1774 | 0.70544
| Rating Point | -1.1 | 43.3 | 35 | 10 | 81.632 | 113.5805 | 1603.6423 | 175970 | 5551.877 | 3.462 | 27.542 | 118.9814 | 0.95461 | 36.18 | 1141.4838 | 0.71181
Dados representam a média de 2 testes de calorímetro
| Condição | Tsup[°C] | Tsub [°C] | R410a
| A | 10 | 35
| B | 10 | 35
| C | 20 | 35
| D | 20 | 35
| E | 15 | 35
| F | 15 | 35
| G | 10 | 35
| H | 15 | 35
| I | 20 | 35
| Check-Point | 18.3 | 46.1
| Rating Point | 10 | 35